## 一楼会议室
备注 | 序号 | 设备名称 | 设备型号 | 技术参数 | 品牌 | 数量 | 单位 | 单价 | 合计 | 备注
| 1 | 会议音响扬声器 |  | 1.产品由铝壳、铝网、高音单元*1、低音单元*8等组合成； 2.产品应用于会议室，演艺厅等场所使用，声音清晰明亮，低频层次丰富； 3.产品颜色 黑/白； 4.频率范围 95Hz-18KHz； 5.灵敏度 93±2dB ； 6.最大声压级 117±2dB； 7.额定功率 240W，额定阻抗：4Ω（定阻）； 8.尺寸(高*宽*深）1100*140*155mm ； 9.重量（kg) 14.1kg； 10.产品配有安装支架方便安装。 | 不限 | 6 | 只 |  | 0 | 非音柱
| 2 | 双通道专业数字功放 |  | 1.双声道立体声专业数字功率放大器,全系列统铝合金面板； 2. 有双声道、单声道和BTL桥接三种输出方式供选择，输出方式开关选择； 3.每声道音量可调； 4. 立体声工作最小负载阻抗为4Ω，BTL工作最小负载阻抗为8Ω；动态功率强劲，可实现低阻抗驱动。 5. 全系列配置XLR平行输入输出接口，更适合专业设备的应用习惯； 5. 标配APFC主动式功率因数校正电路，可以在电网波动较大的供电条件下也能稳定满功率工作， 6. 小信号的时候不会出现交越失真； 7. 内置先进的电压压限，可以避免输入电压出现异常或过大导致功率输出异常，出现削波失真影响听音体验以及危害音箱的高音单元。 8. 中高频比模拟功放更清晰，非常适合用于会议等多种不同场合的语言传输和扩声； 9. 效率要高，发热量更少，工作温度范围更宽； 10.各通道均配备LED工作状态指示； 11.输入灵敏度：≤1000mV 12.信噪比：≥95dB 13.频响：20Hz-20kHz（±1.5dB） 14.通道串扰：< -70dB 15.转换速率：≥15V/uS 16.阻尼系数/8Ω@1Khz： ≥230 17.总谐波失真：≤0.3% （1kHz，正常工作条件） 18.额定功率：2X300W@8Ω 2X450W@4Ω 900W@桥接8Ω 19.指示灯：“电源”, “削顶”, “信号”,“保护”,“温度” 保护：超温、直流、短路、连续信号限制 20.电源：AC220/50-60Hz 21.机器尺寸（L×W×H mm）：483×396×88 (2U) 22.净重：7.7KG | 不限 | 3 | 台 |  | 0
| 3 | 调音台 |  | 1.12路MIC单声通道+ 4路立体声输入 2.带4编组输出 3.4组AUX母线辅助输出（包括EFF), 4.1组立体声返回（可分配主输出或编组输出） 5.一组监听耳机输出 6.来自立体声的LPF低通滤波器输出（60-150HZ可调）， 7.内置24种DSP数字效果器,， 8.内置USB播放器，MP3播放，USB直插录音 9.内置蓝牙5.0接收播放 10.USB音频声卡（连接电脑)将电脑播放的声音传输到调音台； 11.内置48V幻象电源供电；每个通道带独立开关 12.主输出9段立体声图示均衡器 13.USB可与一路立体声切换，USB可独立调节 14.单声通道100HZ低频衰减开关（高通滤波器）; 15.XLR输入晶体管双差分话放 16.每通道3段参量均衡，80Hz. 17.单声通道带（350Hz-3.5K中音扫频）.12KHz 18.每输入通道MUTE静音开关，PFL耳机开关， 19.平滑100MM行程推子器， 20.12段精准三色LED电平灯显示信号状态; 21.12V (LAMP) DJ灯卡侬接口 22.适用全球供电电压,功率30瓦；使用灵活。  | 不限 | 1 | 台 |  | 0
| 4 | 专业音频处理器 |  | 1.4路模拟输入8路模拟输出； 2.支持麦克风输入和线路输入自由切换； 3.每路输入带48V幻象电源，通过网页开关控制； 4.输入灵敏度调节，共计 21 档，步长 3dB，最大输入增益 60dB； 5.增益调节、均衡器、噪声门、延时、压缩器、限幅器，分频器，自动增益等； 6.全功能矩阵混音功能，支持发送量调节； 7.TCP/IP协议，网页端进行各种参数调节控制； 8.RS-232、RS-485、GPIO接口提供完善的控制功能； 9.输入15段PEQ可调，输出15段PEQ可调； 10.60 个场景，人性化的操作界面，支持中英文快速切换； 11.供电范围：AC100V---240V 50/60 Hz； 12.尺寸：44mm x 482mm x 253mm 13.净重：3.3kg， 14.工作温度：-20℃--80℃ | 不限 | 1 | 台 |  | 0
| 5 | 专业自动反馈抑制器 |  | 1.2路线路/话筒输入，2路线路/话筒输出； 2.内置高端高速浮点数字信号处理器和自适应反馈陷波处理算法技术； 3.面板带有4*8段实时电平显示指示灯，精准显示输入/输出信号电平的大小； 4.面板带有通道静音，旁路和滤波器重置的快速按钮； 5.每路输入带15个自适应陷波滤波器，可按需配置动态/固定滤波器数量； 6.TCP/IP控制协议，连接PC电脑进行网页端进行各种详细参数的控制调节； 7.支持多档位模拟音量调节(-18dBV ~ 12dBV)，最大输入电平(1%失真)10V，信噪比(0dBv)≥93dB； 8.设备供电范围：AC100V---240V 50/60 Hz，功耗≤10W； 9.尺寸：432.5mm X 186mm X 44mm，2.35kg | 不限 | 1 | 台 |  | 0
| 6 | 电源时序器 |  | 1.独立的八路大功率电源输出，万能插座，可满足多种三极的电源插座，如国标插座、美标插座以及欧标插座等；还可满足二极欧式的圆头插座； 2.单路最大输出为 10A，总输入电流容量 16A； 3.八路通道开关状态可由面板控制操作和显示；通过面板一键开关，可时序关启通道，实现时序功能； 4.开机时由前级到后级按顺序逐个启动各类设备，关机时由后级到前级逐个关闭各个设备，有效的统一管理控制用电设备，确保整个系统的稳定运行； 5.可广泛用于多媒体教室、多功能厅、会议室、投影拼接、视频会议、监控中心、楼宇控制、管理指挥中心等领域。 6.性能规格： 7.电源输出：8路，万能插座 8.单路最大负荷：10A 9.控制方式：手动顺序启动、外接短路信号触发启动 10.电源容量：总容量220V，16A 11.输入电源：AC220/50Hz 12.时序间隔：0.4-0.5s | 不限 | 1 | 台 |  | 0
| 7 | 一拖二无线麦克风 |  | 1.波段范围（UHF）：632MHz～695MHz； 2.PLL双频道锁相环回路设计； 3.UHF200频道PLL数字锁定自动通讯功能； 4.显示屏显示功能(显示频率、频道、静噪、电平等)； 5.每通道有音量调节功能； 6.AF输出（采用“XLR”型插座分别输出，混合输出）； 7.发射功率调节，高功率14dBm; 低功率6dBm； 8.发射机采用2节5号1.5V碱性电池； 9.动态范围：88dB; 10.最大频偏：±45KHz； 11.频率响应：120Hz-16KHz(±3dB)； 12.综合信噪比：>73dB； 13.综合失真度：≤1%； 14.发射机工作时间8小时以上； 15.含1台一拖二接收机及2只手持式话筒. | 不限 | 2 | 套 |  | 0
| 8 | 领麦 |  |  | 不限 | 2 | 个
| 9 | 机柜
品牌要求：如湖山、迪士普等二线音响品牌，符合参数要求均可。

## 六楼会议室
序号 | 名称 | 备注 | 序号 | 设备名称 | 设备型号 | 技术参数 | 品牌 | 数量 | 单位 | 单价 | 合计 | 备注
一、扩声及拾音系统 |  |  | 一、扩声及拾音系统
1 | 智慧音箱 |  | 1 | 多用途 柱阵列扬声器 |  | 1.产品由铝壳、铝网、高音单元*1、低音单元*8等组合成； 2.产品应用于会议室，演艺厅等场所使用，声音清晰明亮，低频层次丰富； 3.产品颜色 黑/白； 4.频率范围 95Hz-18KHz； 5.灵敏度 93±2dB ； 6.最大声压级 117±2dB； 7.额定功率 240W，额定阻抗：4Ω（定阻）； 8.尺寸(高*宽*深）1100*140*155mm ； 9.重量（kg) 14.1kg； 10.产品配有安装支架方便安装。 | 不限 | 6 | 只 |  | 0
2 | DSP功率放大器 |  | 2 | 双通道专业数字功放 |  | 1.双声道立体声专业数字功率放大器,全系列统铝合金面板； 2. 有双声道、单声道和BTL桥接三种输出方式供选择，输出方式开关选择； 3.每声道音量可调； 4. 立体声工作最小负载阻抗为4Ω，BTL工作最小负载阻抗为8Ω；动态功率强劲，可实现低阻抗驱动。 5. 全系列配置XLR平行输入输出接口，更适合专业设备的应用习惯； 5. 标配APFC主动式功率因数校正电路，可以在电网波动较大的供电条件下也能稳定满功率工作， 6. 小信号的时候不会出现交越失真； 7. 内置先进的电压压限，可以避免输入电压出现异常或过大导致功率输出异常，出现削波失真影响听音体验以及危害音箱的高音单元。 8. 中高频比模拟功放更清晰，非常适合用于会议等多种不同场合的语言传输和扩声； 9. 效率要高，发热量更少，工作温度范围更宽； 10.各通道均配备LED工作状态指示； 11.输入灵敏度：≤1000mV 12.信噪比：≥95dB 13.频响：20Hz-20kHz（±1.5dB） 14.通道串扰：< -70dB 15.转换速率：≥15V/uS 16.阻尼系数/8Ω@1Khz： ≥230 17.总谐波失真：≤0.3% （1kHz，正常工作条件） 18.额定功率：2X300W@8Ω 2X450W@4Ω 900W@桥接8Ω 19.指示灯：“电源”, “削顶”, “信号”,“保护”,“温度” 保护：超温、直流、短路、连续信号限制 20.电源：AC220/50-60Hz 21.机器尺寸（L×W×H mm）：483×396×88 (2U) 22.净重：7.7KG | 不限 | 3 | 台 |  | 0
3 | 物联网数字调音台 |  | 3 | 调音台 |  | 1.12路MIC单声通道+ 4路立体声输入 2.带4编组输出 3.4组AUX母线辅助输出（包括EFF), 4.1组立体声返回（可分配主输出或编组输出） 5.一组监听耳机输出 6.来自立体声的LPF低通滤波器输出（60-150HZ可调）， 7.内置24种DSP数字效果器,， 8.内置USB播放器，MP3播放，USB直插录音 9.内置蓝牙5.0接收播放 10.USB音频声卡（连接电脑)将电脑播放的声音传输到调音台； 11.内置48V幻象电源供电；每个通道带独立开关 12.主输出9段立体声图示均衡器 13.USB可与一路立体声切换，USB可独立调节 14.单声通道100HZ低频衰减开关（高通滤波器）; 15.XLR输入晶体管双差分话放 16.每通道3段参量均衡，80Hz. 17.单声通道带（350Hz-3.5K中音扫频）.12KHz 18.每输入通道MUTE静音开关，PFL耳机开关， 19.平滑100MM行程推子器， 20.12段精准三色LED电平灯显示信号状态; 21.12V (LAMP) DJ灯卡侬接口 22.适用全球供电电压,功率30瓦；使用灵活。  | 不限 | 1 | 台 |  | 0
4 | 智慧运算中心标准版 |  | 4 | 专业音频处理器 |  | 1.4路模拟输入8路模拟输出； 2.支持麦克风输入和线路输入自由切换； 3.每路输入带48V幻象电源，通过网页开关控制； 4.输入灵敏度调节，共计 21 档，步长 3dB，最大输入增益 60dB； 5.增益调节、均衡器、噪声门、延时、压缩器、限幅器，分频器，自动增益等； 6.全功能矩阵混音功能，支持发送量调节； 7.TCP/IP协议，网页端进行各种参数调节控制； 8.RS-232、RS-485、GPIO接口提供完善的控制功能； 9.输入15段PEQ可调，输出15段PEQ可调； 10.60 个场景，人性化的操作界面，支持中英文快速切换； 11.供电范围：AC100V---240V 50/60 Hz； 12.尺寸：44mm x 482mm x 253mm 13.净重：3.3kg， 14.工作温度：-20℃--80℃ | 不限 | 1 | 台 |  | 0
5 | 反馈抑制器 |  | 5 | 专业自动反馈抑制器 |  | 1.2路线路/话筒输入，2路线路/话筒输出； 2.内置高端高速浮点数字信号处理器和自适应反馈陷波处理算法技术； 3.面板带有4*8段实时电平显示指示灯，精准显示输入/输出信号电平的大小； 4.面板带有通道静音，旁路和滤波器重置的快速按钮； 5.每路输入带15个自适应陷波滤波器，可按需配置动态/固定滤波器数量； 6.TCP/IP控制协议，连接PC电脑进行网页端进行各种详细参数的控制调节； 7.支持多档位模拟音量调节(-18dBV ~ 12dBV)，最大输入电平(1%失真)10V，信噪比(0dBv)≥93dB； 8.设备供电范围：AC100V---240V 50/60 Hz，功耗≤10W； 9.尺寸：432.5mm X 186mm X 44mm，2.35kg | 不限 | 1 | 台 |  | 0
6 | 智慧电源管理中心 |  | 6 | 电源时序器 |  | 1.独立的八路大功率电源输出，万能插座，可满足多种三极的电源插座，如国标插座、美标插座以及欧标插座等；还可满足二极欧式的圆头插座； 2.单路最大输出为 10A，总输入电流容量 16A； 3.八路通道开关状态可由面板控制操作和显示；通过面板一键开关，可时序关启通道，实现时序功能； 4.开机时由前级到后级按顺序逐个启动各类设备，关机时由后级到前级逐个关闭各个设备，有效的统一管理控制用电设备，确保整个系统的稳定运行； 5.可广泛用于多媒体教室、多功能厅、会议室、投影拼接、视频会议、监控中心、楼宇控制、管理指挥中心等领域。 6.性能规格： 7.电源输出：8路，万能插座 8.单路最大负荷：10A 9.控制方式：手动顺序启动、外接短路信号触发启动 10.电源容量：总容量220V，16A 11.输入电源：AC220/50Hz 12.时序间隔：0.4-0.5s | 不限 | 1 | 台 |  | 0
|  |  | 8 | 一拖二无线麦克风 |  |  |  | 2 | 套
|  |  |  | 无线会议话筒 | [7 empty] | 2套8支利旧
|  |  |  | 网络机柜 | [6 empty] | 0
品牌要求：如湖山、迪士普等二线音响品牌，符合参数要求均可。